## 景观小品
景观小品制作及安装清单
序号 | 项目名称 | 参考尺寸 | 单位 | 暂定数量 | 图示 | 报名单位是否可供应产品（必填） | 备注
1 | 星星打卡墙 | 1、尺寸：高度2500mm，长度6006mm； 2、“星星”为3厚不锈钢板弯折成型，外饰氟碳漆 3、“箭头”为1.5厚不锈钢板弯折成型，外饰氟碳漆 4、需深化制作安装，颜色同效果图 5、具体详见图纸LD-02-01 注：雕塑基础需结合现有基础图纸进行二次深化设计，不含基础施工，含雕塑与基础连接的相关工作内容 | 套 | 3
2 | 定制花坛 | 1、尺寸：2000*500*600mm 2、花箱为3厚镀锌钢板弯折成形，底座为Φ10弯折成形，颜色同效果图 3、具体详见图纸LD-04 | 个 | 11
3 | 定制花坛 | 1、尺寸：1000*450*450mm 2、花箱为3厚镀锌钢板弯折成形，含箱体文字等，颜色同效果图 3、具体详见图纸LD-04-A型 | 个 | 70
4 | 定制花坛 | 1、尺寸：1000*450*800mm 2、花箱为3厚镀锌钢板弯折成形，含箱体文字等，颜色同效果图 3、具体详见图纸LD-04-B型 | 个 | 24
5 | 船长之家外摆 | 1、尺寸：约4650*1805mm 2、底座：3厚镀锌钢板弯折成形、外饰木纹氟碳漆 3、管柱：80*80*3厚镀锌方管@170，外饰木纹氟碳漆 4、成品木箱：3组0.7*0.5*0.5m 5、成品定制玻璃钢冲浪板：4个2.8*0.7*0.4m双面 6、成品鱼骨挂件固定与现状柱体上方 7、导视牌：1个（详见图纸要求） 8、救生圈：Φ780，2组 9、具体详见图纸LD-05-01、02 | 套 | 1
6 | 座凳 | 1、座凳面为50厚优质菠萝格 2、座凳侧边为3厚镀锌钢板弯折成形，外饰木纹漆 3、含配套圆形桌。桌面及侧边支撑面为3厚镀锌钢板弯折成形，外饰灰色氟碳漆。底部为3厚镀锌钢板弯折成形Φ200，外饰灰色氟碳漆，内部水/沙配重 4、其余未详之处及具体做法详见图纸LD-07 5、工程量按座凳长度计算 | m | 29.2
7 | 花坛栏杆二 | 1、花坛栏杆高800mm 2、3厚镀锌钢板弯折成形，外饰黑色氟碳漆；Φ40*2镀锌圆管，外饰黑色氟碳漆 3、其余未详之处及具体做法详见图纸LD-08 4、含制作安装等相关费用 | m | 24.51
8 | 售票亭 | 1、尺寸：3630*3300*2693mm 2、售票亭成品定制，含3道配套Φ60不锈钢金属管栏杆制作安装 3、具体详见图纸LD-09 | 套 | 1
9 | 航站楼广场导视牌一 | 1、尺寸：长900*高2500mm 2、150*1.5厚不锈钢钢板弯折成形 成品定制 3、外饰氟碳漆，颜色同效果图 4、深化设计，含制作安装，文字内容由甲方确定 5、具体详见图纸LD-11 | 套 | 1
10 | 航站楼广场导视牌二 | 1、尺寸：长4000*高2500mm 2、深化设计，含制作安装，文字内容由甲方确定 3、具体详见图纸LD-11 | 套 | 1
11 | 休闲圆形树座椅 | 1、圆形树座椅 2、100厚混凝土垫层 3、300*300*200 C25砼块 4、100*100*5厚镀锌钢板预埋，4Φ12钢筋固定，锚固长度100 5、Φ50*5镀锌圆管立柱，外饰白色氟碳漆 6、50*50*3镀锌管弯折骨架 7、2厚镀锌钢板外包饰面，外饰白色氟碳漆 8、含模板制作安装拆除费用 9、含配套成品高脚凳5个 10、具体做法详见图纸LD-12 | 套 | 2
12 | 能量补给站 （脚手架结构） | 1、尺寸：4450*3400*3201mm 2、Φ50钢管支架，钢管连接件，3厚灰白色耐力板等 3、深化设计，含制作安装，文字内容由甲方确定 4、含配套座凳等 5、具体详见图纸LD-14-01、02、03、04 | 套 | 1
13 | 特色遮阳伞一片式 | 1、尺寸：高度2636mm 2、Φ40*3镀锌圆管柱，3厚镀锌钢板弯折成形遮阳伞， 3、Φ940*3厚镀锌钢板弯折成形底座，内配水/沙配重 4、颜色同效果图 5、具体详见图纸LD-16 | 套 | 2
14 | 特色遮阳伞二片式 | 1、尺寸：高度2480mm 2、Φ40*3镀锌圆管柱，3厚镀锌钢板弯折成形遮阳伞， 3、Φ940*3厚镀锌钢板弯折成形底座，内配水/沙配重 4、颜色同效果图 5、具体详见图纸LD-16 | 套 | 3
15 | 造型柱 | 1、规格、型号:1.5mm厚镀锌钢板弯折成形,出地面高757mm 2、外饰氟碳漆 3、颜色参效果图 4、含预埋、制作、运输、安装费用 5、具体详见图纸LD-20-1 | 根 | 37
16 | 造型栏杆 | 1、规格、型号:Φ60镀锌圆管,长1600mm，出地面高400mm 2、外饰氟碳漆 3、颜色参效果图 4、含预埋、制作、运输、安装费用 5、具体详见图纸LD-20-2 | 个 | 2
17 | 可移动栏杆 | 1、高1190mm，Φ40#304不锈钢钢管外框，Φ20#304不锈钢钢管内柱 2、外饰灰色氟碳漆 3、颜色参效果图 4、含底部支撑、连接件等费用 5、具体详见图纸LD-21 | m | 27.82
18 | 能量补给站 （三角屋） | 1、尺寸：5000*4197*3430mm 2、镀锌方管、镀锌圆管支撑结构，印尼菠萝格木铺装含龙骨，3厚灰白色耐力板墙面屋面等 3、深化设计，含制作安装，文字内容由甲方确定 4、具体详见图纸LD-22 | 套 | 1
19 | 金属管道栏杆 | 1、金属管道栏杆 2、高1295mm，长1811mm，Φ60做旧金属管道 3、法兰盘固定 4、颜色样式参照效果图 5、具体详见图纸LD-23 | 组 | 1
20 | 艺术云梯构架一 | 1、高度：2600mm 2、Φ150哑光银色不锈钢柱，Φ30哑光银色不锈钢支撑 3、1.5厚折50/100宽边哑光银色不锈钢外框 4、成品定制软灯箱 5、深化设计，含制作安装，文字内容由甲方确定 6、具体详见图纸LD-27-01、02、03 注：雕塑基础需结合现有基础图纸进行二次深化设计，不含基础施工，含雕塑与基础连接的相关工作内容 | 套 | 1
21 | 艺术云梯构架二 | 1、高度：4000mm 2、Φ150哑光银色不锈钢柱，Φ30哑光银色不锈钢支撑 3、1.5厚折50/100宽边哑光银色不锈钢外框 4、成品定制软灯箱 5、深化设计，含制作安装，文字内容由甲方确定 6、具体详见图纸LD-27-01、02、03 注：雕塑基础需结合现有基础图纸进行二次深化设计，不含基础施工，含雕塑与基础连接的相关工作内容 | 套 | 1
22 | 艺术云梯构架三 | 1、高度：5000mm 2、Φ200哑光银色不锈钢柱，Φ30哑光银色不锈钢支撑 3、1.5厚折50/100宽边哑光银色不锈钢外框 4、成品定制软灯箱 5、深化设计，含制作安装，文字内容由甲方确定 6、具体详见图纸LD-27-01、02、03 注：雕塑基础需结合现有基础图纸进行二次深化设计，不含基础施工，含雕塑与基础连接的相关工作内容 | 套 | 1
23 | 艺术云梯构架四 | 1、高度：5000mm 2、Φ200哑光银色不锈钢柱，Φ30哑光银色不锈钢支撑 3、1.5厚折50/100宽边哑光银色不锈钢外框 4、成品定制软灯箱 5、深化设计，含制作安装，文字内容由甲方确定 6、具体详见图纸LD-27-01、02、03 注：雕塑基础需结合现有基础图纸进行二次深化设计，不含基础施工，含雕塑与基础连接的相关工作内容 | 套 | 1
24 | 艺术云梯构架五 | 1、高度：5000mm 2、Φ200哑光银色不锈钢柱，Φ30哑光银色不锈钢支撑 3、1.5厚折50/100宽边哑光银色不锈钢外框 4、成品定制软灯箱 5、深化设计，含制作安装，文字内容由甲方确定 6、具体详见图纸LD-27-01、02、03 注：雕塑基础需结合现有基础图纸进行二次深化设计，不含基础施工，含雕塑与基础连接的相关工作内容 | 套 | 1
25 | 艺术云梯构架六 | 1、高度：5000mm 2、Φ200哑光银色不锈钢柱，Φ30哑光银色不锈钢支撑 3、1.5厚折50/100宽边哑光银色不锈钢外框 4、成品定制软灯箱 5、深化设计，含制作安装，文字内容由甲方确定 6、具体详见图纸LD-27-01、02、03 注：雕塑基础需结合现有基础图纸进行二次深化设计，不含基础施工，含雕塑与基础连接的相关工作内容 | 套 | 1
26 | 艺术云梯构架七 | 1、高度：4000mm 2、Φ150哑光银色不锈钢柱，Φ30哑光银色不锈钢支撑 3、1.5厚折50/100宽边哑光银色不锈钢外框 4、成品定制软灯箱 5、深化设计，含制作安装，文字内容由甲方确定 6、具体详见图纸LD-27-01、02、03 注：雕塑基础需结合现有基础图纸进行二次深化设计，不含基础施工，含雕塑与基础连接的相关工作内容 | 套 | 1
27 | 台阶树池 | 1、L30*3镀锌角钢@200~350 2、10厚镀锌钢板内胆 3、50*30*3镀锌扁钢加强筋@400~500 4、2厚不锈钢外包折边40，哑光银色拉丝饰面 5、含泄水孔、排水层、过滤层 6、其余未详之处详见图纸做法 7、工程量按水平投影面积计算 8、具体详见图纸LD-30-1、2 | m2 | 6.7
28 | 台阶坐凳 | 1、3厚30*30镀锌龙骨@500 2、100*100*6厚钢板，4-M8化学螺栓，有效锚深不小于150 3、2厚哑光银色拉丝不锈钢弯折成形，2厚哑光黑白相间不锈钢弯折成形 4、局部10厚镀锌钢板 5、局部50厚柳桉木防腐木座面，留缝5，防腐木专用固定卡口 6、其余未详之处详见图纸做法 7、工程量按水平投影面积计算 8、具体详见图纸LD-30-1、2 | m2 | 5.48
29 | 台阶展台 | 1、3厚30*30镀锌龙骨@500 2、100*100*6厚钢板，4-M8化学螺栓，有效锚深不小于150 3、2厚哑光银色拉丝不锈钢弯折成形 4、10厚镀锌钢板 5、其余未详之处详见图纸做法 6、工程量按水平投影面积计算 7、具体详见图纸LD-30-1、2 | m2 | 4.77
30 | 树池坐凳 | 1、座凳直径2000mmm 2、150厚碎石垫层 3、100厚C20混凝土垫层 4、M7.5水泥砂浆砌筑MU10标准砖 5、20厚1：2.5水泥砂浆粘结层 6、20厚白色水磨石 7、其余未详之处详见图纸做法 8、具体详见图纸LD-30-1、2 | 座 | 1
31 | 金属旗杆 | 1、100*100*6厚钢板，4-M8化学螺栓，有限锚深不小于150 2、Φ40*5厚不锈钢道旗套管 3、1050mm长Φ30*3厚不锈钢道旗杆 4、Φ50*3厚不锈钢球 5、其余未详之处详见图纸做法 | 根 | 1
32 | K宝IP雕塑 | 1、高度约：1750mm 2、深化设计，含制作安装，具体详见图纸LD-31-2 | 个 | 7
33 | 互动打卡板 | 1、尺寸：长3600mm，高2890mm 2、1.5厚哑光黑色不锈钢板外框等 3、深化设计，含制作安装，文字内容由甲方确定 3、具体详见图纸LD-31-2 注：雕塑基础需结合现有基础图纸进行二次深化设计，不含基础施工，含雕塑与基础连接的相关工作内容 | 个 | 1
34 | 车挡 | 1、类型:成品不锈钢车挡 2、规格:Φ250，高400 3、含预埋、制作、运输、安装费用 | 根 | 11
35 | 自行车车架 | 1、类型:自行车车架 2、规格:高515mm，宽630mm，5厚304不锈钢扁钢车架，100*100*10厚预埋钢板，4Φ10钢筋焊接 3、含制作安装相关费用 4、具体参图纸LT-01-04 | m | 4.2
36 | 成品户外座椅二 | 长条座椅:700*400*3000 座椅:700*680*780 | 套 | 2
37 | 微醺小巷户外座椅 | 高脚椅:430*750 筒桌:直径550*900 | 套 | 2
38 | 成品垃圾桶 |  | 个 | 9
39 | 成品户外桌椅 | 1、桌椅:620*600*850，铝条方桌:800*800*760 2、一张桌子配2个椅子 | 套 | 23
40 | 成品户外桌椅 | 1、桌椅:620*600*850，铝条方桌:800*800*760 2、一张桌子配4个椅子 | 套 | 3
41 | 成品户外遮阳伞桌椅 | 1、桌椅:620*600*850，铝条方桌:800*800*760 2、一张桌子配4个椅子及1个遮阳伞 | 套 | 29
42 | 成品座椅 |  | 个 | 1
43 | 成品玻璃钢海豚鹅卵石转椅组合 |  | 组 | 1
44 | 成品实木装饰领航转舵挂件 |  | 个 | 1
45 | 服务工作台 | 材质（台面材质灰色铝制围边，台面18mm优质防火板材，整体结构1.2厚优质冷轧钢板，立梁厚度1.2mm,表面脱脂、磷化、静电喷涂处理，箱体采用复合SGS环保塑粉），整体尺寸见效果图，需深化设计 | 套 | 1
46 | 闸机 | 1、材质304不锈钢，规格1200*300*980（模型摆件） 2、含预埋、制作、运输、安装费用 | 套 | 2
47 | 闸机 | 1、材质304不锈钢，规格1200*300*980（模型摆件） 2、含预埋、制作、运输、安装费用 | 套 | 4

## 标识标牌
标识标牌制作及安装清单
序号 | 项目名称 | 参考尺寸 | 单位 | 暂定数量 | 图示 | 报名单位是否可供应产品（必填） | 备注
1 | “盐城”打卡墙 | 1、拆除现状四块铝塑板，需保护性拆除，拆除后的建筑垃圾投标人自行考虑外运处理，残值综合考虑 2、3厚不锈钢整板，氟碳漆饰面，颜色同现状，利用原有龙骨基层干挂或粘贴 3、1.5厚白色不锈钢文字,文字字母内容详见效果图及图纸 4、其中❤图标为3厚不锈钢整板，红色氟碳漆饰面 5、含制作、运输、安装等费用 6、具体做法见图纸LD-03 | m2 | 19.31
2 | 航站楼广场休闲景墙 | 1、长4.7m宽0.85m高0.65m 2、景墙内30*30*3镀锌方管骨架 3、3mm镀锌钢板弯折成形，氟碳漆饰面，颜色同效果图 4、400mm高白色亚克力发光字体，1.5厚不锈钢收边，具体规格尺寸详见设计图纸，文字图案内容满足甲方要求 5、含制作、运输、安装等费用 6、具体做法见图纸LD-10 | 座 | 1
3 | 朗读亭 | 1、地面铺设8mm花纹钢板，白色氟碳漆，颜色施工前经业主确认后施工 2、口50*3镀锌方管、口30*2镀锌方管钢管柱 3、Φ100*5镀锌圆管、Φ120*5镀锌圆管外饰灰色氟碳漆钢管柱 4、口50*3镀锌方管、口30*2镀锌方管、口50*100*2镀锌方管、口60*120*4镀锌方管横梁，弯折施工增加费用综合考虑在报价中 5、Φ40*2镀锌圆管外饰灰色氟碳漆横梁 6、3mm铝板外包造型，白色氟碳漆饰面 7、3mm深灰色耐力板包封 8、玻璃钢成品座凳，内置橡胶垫片 9、LED贴膜屏成品定制，具体深化制作满足设计及甲方要求 10、白色亚克力发光字体，1.5厚不锈钢收边 11、字体规格:270mm高，具体规格尺寸详见设计图纸，文字图案内容满足甲方要求 12、含制作、运输、安装等费用 13、具体做法见图纸LD-16-1、2、3、4 注：朗读亭基础需结合现有基础图纸进行二次深化设计，不含基础施工，含朗读亭与基础连接的相关工作内容 | 座 | 1
4 | 公交站台旁指示牌一 | 1、指示牌主牌面高2.5m，3mm厚不锈钢弯折成形，外饰深灰氟碳漆 2、依附在主牌面上其他牌块，1.5mm厚不锈钢弯折成形，外饰深灰氟碳漆 3、牌面上颜色文字内容由甲方确定 4、含制作、运输、安装等费用 5、具体做法见图纸LD-18-1、2 注：指示牌基础需结合现有基础图纸进行二次深化设计，不含基础施工，含指示牌与基础连接的相关工作内容 | 套 | 1
5 | 指示牌 | 1、指示牌高2.25m，Φ60*3厚镀锌圆管立柱，外饰深灰氟碳漆 2、牌面1.5mm厚不锈钢弯折成形，外饰深灰氟碳漆 3、牌面上颜色文字内容由甲方确定 4、含制作、运输、安装等费用 5、具体做法见图纸LD-18-3 注：指示牌基础需结合现有基础图纸进行二次深化设计，不含基础施工，含指示牌与基础连接的相关工作内容 | 套 | 4
6 | 交通指示牌 | 1、指示牌高3.36m，Φ105*4厚镀锌圆管立柱和悬臂，外饰深灰氟碳漆 2、牌面1.5mm厚不锈钢弯折成形，外饰深灰氟碳漆 3、牌面上颜色文字内容由甲方确定 4、含制作、运输、安装等费用 5、具体做法见图纸LD-25-1 注：指示牌基础需结合现有基础图纸进行二次深化设计，不含基础施工，含指示牌与基础连接的相关工作内容 | 套 | 1
7 | 交通指示牌 | 1、指示牌高2.05m，Φ75*2厚镀锌圆管立柱，外饰深灰氟碳漆 2、牌面1.5mm厚不锈钢弯折成形，外饰深灰氟碳漆；立柱外包1.5mm不锈钢弯折成形，外饰黄色氟碳漆 3、牌面上颜色文字内容由甲方确定 4、含制作、运输、安装等费用 5、具体做法见图纸LD-25-3 注：指示牌基础需结合现有基础图纸进行二次深化设计，不含基础施工，含指示牌与基础连接的相关工作内容 | 套 | 1
8 | 交通指示牌 | 1、指示牌高2.65m，Φ75*2厚镀锌圆管立柱，外饰深灰氟碳漆 2、牌面1.5mm厚不锈钢弯折成形，外饰深灰氟碳漆 3、牌面上颜色文字内容由甲方确定 4、含制作、运输、安装等费用 5、具体做法见图纸LD-25-4 注：指示牌基础需结合现有基础图纸进行二次深化设计，不含基础施工，含指示牌与基础连接的相关工作内容 | 套 | 1
9 | 交通信号灯 | 1、高3.527m，Φ172*5厚镀锌圆管立柱，外饰深灰氟碳漆；悬臂规格尺寸详见图纸 2、牌面1.5mm厚不锈钢弯折成形，外饰深灰氟碳漆 3、牌面上颜色文字内容由甲方确定 4、信号灯成品采购安装 5、含制作、运输、安装等费用 6、具体做法见图纸LD-25-2 注：指示牌基础需结合现有基础图纸进行二次深化设计，不含基础施工，含指示牌与基础连接的相关工作内容 | 套 | 1
10 | 指示牌 | 1、指示牌高2.784m，Φ50镀锌圆管立柱，外饰氟碳漆 2、牌面3.0mm厚不锈钢弯折成形，外饰氟碳漆 3、牌面上颜色文字内容由甲方确定 4、底部700*700*300高3厚镀锌钢板弯折成形，外饰灰色氟碳漆，内配水/沙配重 5、具体做法见图纸LD-26-2 | 套 | 1
11 | ONLINE标识牌 | 1、标识牌最高点2.85m,口100*5镀锌方管柱（含柱脚加劲板），口100*5镀锌方管横梁 2、2mm哑光银色拉丝不锈钢外框 3、5mm定制镂空不锈钢板弯折成形，氟碳漆饰面，颜色同效果图，镂空部位为透明亚克力板 4、牌面上颜色文字内容由甲方确定 5、含制作、运输、安装费用 6、具体做法见图纸LD-28-1 注：指示牌基础需结合现有基础图纸进行二次深化设计，不含基础施工，含指示牌与基础连接的相关工作内容 | 套 | 1
12 | 路口指示牌 | 1、指示牌高3.0m，口100*3厚哑光银色不锈钢立柱 2、牌面3mm厚镀锌钢板弯折成形，外饰彩色氟碳漆 3、牌面上颜色文字内容由甲方确定 4、含制作、运输、安装费用 5、具体做法见图纸LD-28-2 注：指示牌基础需结合现有基础图纸进行二次深化设计，不含基础施工，含指示牌与基础连接的相关工作内容 | 套 | 3
13 | 成品行人过街警告标志 | 1、成品行人过街警告标志 2、高2.1米，立柱Φ100*2厚镀锌钢管 3、70cm铝板三角1.5厚+反光膜 4、含制作、运输、安装费用 注：指示牌基础需结合现有基础图纸进行二次深化设计，不含基础施工，含指示牌与基础连接的相关工作内容 | 套 | 1
14 | 成品路灯信号灯 | 1、成品路灯信号灯 2、高3m，立柱Φ100*2厚镀锌钢管立柱 3、三联300型动态红绿人+双倒计时（塑壳） 4、含制作、运输、安装费用 注：指示牌基础需结合现有基础图纸进行二次深化设计，不含基础施工，含指示牌与基础连接的相关工作内容 | 套 | 1
15 | 吊装导向牌 | 1、名称:吊装导向牌 2、规格:300*1500mm，厚度100mm 3、类型:金属＋亚克力 4、备注:含设备支架、辅材等，具体详见设计参数。 | 套 | 12
16 | 涂鸦墙 | 1、金属字：1.5厚咖啡色不锈钢收边，白色亚克力文字 2、固定方式:详见图纸并满足设计及甲方要求 3、具体做法见图纸LD-31-02-1 | 项 | 1
合计（元）